## Sheet1
Data:
RAW DATA |  | Average of RAW Data
Volts (V) | Height (m) | Volts (V) | Velocity (m/sec) | Height (m)
0 | 15.5 | 0 | 0 | 23.3889
0 | 16.5 | 3.75 | 0.3759 | 29.9286
0 | 18.5 | 5 | 0.8489 | 41.9444
0 | 21.5 | 6.25 | 1.381 | 51.1667
0 | 25.5 | 7.5 | 2.134 | 56.8
0 | 26.5 | 8.75 | 2.382 | 70.1667
0 | 27.5
0 | 28.5 | Uncertainty of height= 1 cm
0 | 30.5
3.75 | 9.5 | Correlation between the averaged data points and the line of best
3.75 | 22.5 | fit= 0.96 (1 being a perfect fit)
3.75 | 24.5 | I found the coefficient on a TI-83 calculator by graphing the set of
3.75 | 30.5 | average data points, accessing the statistics menu, and using
3.75 | 33.5 | the linear regression tool
3.75 | 37.5
3.75 | 51.5 | Velocity of Rotation
5 | 33.5 | Volts | Flash Per Minute | Velocity (m/s)
5 | 36.5 | 0 | 0 | 0
5 | 36.5 | 3.75 | 406 | 0.3759
5 | 37.5 | 5 | 916.8 | 0.8489
5 | 41.5 | 6.25 | 1491 | 1.381
5 | 43.5 | 7.5 | 2305 | 2.134
5 | 46.5 | 8.75 | 2573 | 2.382
5 | 49.5
5 | 52.5 |  | Conversion Equation
6.25 | 40.5 | Finding the velocity of the turntable
6.25 | 42.5
6.25 | 48.5 |  | EXAMPLE: Velocity at 3.75 volts
6.25 | 48.5 |  | There were 18 tape marks (180 dots) per revolution
6.25 | 48.5 |  | At 3.75 volts, the Strobe light flashed 406 times per minute
6.25 | 50.5 |  |  | (406 flash/min)
6.25 | 57.5 |  |  | 18 tapes/rev
6.25 | 58.5 |  | Flash and tapes cancel
6.25 | 65.5 |  | Therefore, the velocity at 3.75 volts= 22.5556 revolutions/min
7.5 | 46.5 |  | (22.5556 rev/min)*(1min/60sec)= 0.3759 revolutions per second
7.5 | 46.5
7.5 | 49.5
7.5 | 52.5
7.5 | 54.5
7.5 | 56.5
7.5 | 63.5
7.5 | 64.5
7.5 | 64.5
7.5 | 69.5
8.75 | 55.5
8.75 | 55.5
8.75 | 56.5
8.75 | 56.5
8.75 | 66.5
8.75 | 67.5
8.75 | 72.5
8.75 | 73.5
8.75 | 77.5
8.75 | 81.5
8.75 | 87.5
8.75 | 91.5