## Raw Data
Distance (m) +/- 0.0005 | Min (mT) | Max (mT) | Mean (mT) | Uncertainty
0.015 | 3.443 | 3.646 | 3.53 | 0.1015
0.017 | 3.147 | 3.35 | 3.232 | 0.1015
0.019 | 2.925 | 3.132 | 3.011 | 0.1035
0.021 | 2.719 | 2.91 | 2.802 | 0.0955
0.023 | 2.524 | 2.711 | 2.614 | 0.0935
0.025 | 2.399 | 2.586 | 2.471 | 0.0935
0.027 | 2.248 | 2.427 | 2.316 | 0.0895
0.029 | 2.1 | 2.279 | 2.177 | 0.0895
0.031 | 1.975 | 2.146 | 2.037 | 0.0855
0.033 | 1.916 | 2.111 | 1.992 | 0.0975
0.035 | 1.858 | 2.037 | 1.92 | 0.0895
0.037 | 1.768 | 1.948 | 1.829 | 0.09
0.039 | 1.663 | 1.835 | 1.722 | 0.086
0.041 | 1.589 | 1.749 | 1.647 | 0.08
0.043 | 1.523 | 1.698 | 1.586 | 0.0875
0.045 | 1.465 | 1.644 | 1.53 | 0.0895
0.047 | 1.41 | 1.585 | 1.476 | 0.0875
0.049 | 1.367 | 1.539 | 1.427 | 0.086
0.051 | 1.321 | 1.484 | 1.383 | 0.0815
0.053 | 1.254 | 1.426 | 1.316 | 0.086
0.061 | 1.126 | 1.262 | 1.175 | 0.068
0.071 | 0.9854 | 1.122 | 1.032 | 0.0683
0.081 | 0.8843 | 1.025 | 0.9244 | 0.07035
0.091 | 0.7947 | 0.9153 | 0.8375 | 0.0603
0.101 | 0.7167 | 0.8257 | 0.758 | 0.0545
0.111 | 0.67 | 0.7714 | 0.7059 | 0.0507
0.121 | 0.6232 | 0.7128 | 0.65 | 0.0448
0.131 | 0.5804 | 0.6739 | 0.6109 | 0.04675
0.141 | 0.5415 | 0.6272 | 0.5701 | 0.04285
0.151 | 0.5142 | 0.592 | 0.5398 | 0.0389
0.161 | 0.4909 | 0.5686 | 0.5167 | 0.03885
0.171 | 0.4635 | 0.5415 | 0.4939 | 0.039
0.181 | 0.4441 | 0.5258 | 0.4774 | 0.04085
0.191 | 0.4168 | 0.4948 | 0.4474 | 0.039
0.201 | 0.4052 | 0.479 | 0.4306 | 0.0369

## Linearized Graph
Current 4.77 A
Distance (m) +/- 0.0005 | Min (mT) | Max (mT) | Mean (mT) | Uncertainty | y^(1/-0.831) | log x | log y
0.015 | 3.443 | 3.646 | 3.53 | 0.1015 | 0.21919 | -1.8239 | 0.54777
0.017 | 3.147 | 3.35 | 3.232 | 0.1015 | 0.24373 | -1.7696 | 0.50947
0.019 | 2.925 | 3.132 | 3.011 | 0.1035 | 0.26542 | -1.7212 | 0.47871
0.021 | 2.719 | 2.91 | 2.802 | 0.0955 | 0.28942 | -1.6778 | 0.44747
0.023 | 2.524 | 2.711 | 2.614 | 0.0935 | 0.31465 | -1.6383 | 0.41731
0.025 | 2.399 | 2.586 | 2.471 | 0.0935 | 0.33669 | -1.6021 | 0.39287
0.027 | 2.248 | 2.427 | 2.316 | 0.0895 | 0.36399 | -1.5686 | 0.36474
0.029 | 2.1 | 2.279 | 2.177 | 0.0895 | 0.39213 | -1.5376 | 0.33786
0.031 | 1.975 | 2.146 | 2.037 | 0.0855 | 0.42479 | -1.5086 | 0.30899
0.033 | 1.916 | 2.111 | 1.992 | 0.0975 | 0.43636 | -1.4815 | 0.29929
0.035 | 1.858 | 2.037 | 1.92 | 0.0895 | 0.45613 | -1.4559 | 0.2833
0.037 | 1.768 | 1.948 | 1.829 | 0.09 | 0.48357 | -1.4318 | 0.26221
0.039 | 1.663 | 1.835 | 1.722 | 0.086 | 0.51995 | -1.4089 | 0.23603
0.041 | 1.589 | 1.749 | 1.647 | 0.08 | 0.54858 | -1.3872 | 0.21669
0.043 | 1.523 | 1.698 | 1.586 | 0.0875 | 0.57407 | -1.3665 | 0.2003
0.045 | 1.465 | 1.644 | 1.53 | 0.0895 | 0.59944 | -1.3468 | 0.18469
0.047 | 1.41 | 1.585 | 1.476 | 0.0875 | 0.62593 | -1.3279 | 0.16909
0.049 | 1.367 | 1.539 | 1.427 | 0.086 | 0.65188 | -1.3098 | 0.15442
0.051 | 1.321 | 1.484 | 1.383 | 0.0815 | 0.67692 | -1.2924 | 0.14082
0.053 | 1.254 | 1.426 | 1.316 | 0.086 | 0.71861 | -1.2757 | 0.11926
0.061 | 1.126 | 1.262 | 1.175 | 0.068 | 0.8236 | -1.2147 | 0.070038 | n= -0.831 | 9.06^2
0.071 | 0.9854 | 1.122 | 1.032 | 0.0683 | 0.9628 | -1.1487 | 0.01368 | 10^-0.943 | 82.0836
0.081 | 0.8843 | 1.025 | 0.9244 | 0.07035 | 1.0992 | -1.0915 | -0.03414 | A= 0.1140
0.091 | 0.7947 | 0.9153 | 0.8375 | 0.0603 | 1.2379 | -1.041 | -0.077015
0.101 | 0.7167 | 0.8257 | 0.758 | 0.0545 | 1.3957 | -0.99568 | -0.12033
0.111 | 0.67 | 0.7714 | 0.7059 | 0.0507 | 1.5206 | -0.95468 | -0.15126
0.121 | 0.6232 | 0.7128 | 0.65 | 0.0448 | 1.6793 | -0.91721 | -0.18709
0.131 | 0.5804 | 0.6739 | 0.6109 | 0.04675 | 1.8095 | -0.88273 | -0.21403
0.141 | 0.5415 | 0.6272 | 0.5701 | 0.04285 | 1.9664 | -0.85078 | -0.24405
0.151 | 0.5142 | 0.592 | 0.5398 | 0.0389 | 2.1 | -0.82102 | -0.26777
0.161 | 0.4909 | 0.5686 | 0.5167 | 0.03885 | 2.2135 | -0.79317 | -0.28676
0.171 | 0.4635 | 0.5415 | 0.4939 | 0.039 | 2.337 | -0.767 | -0.30636
0.181 | 0.4441 | 0.5258 | 0.4774 | 0.04085 | 2.4346 | -0.74232 | -0.32112
0.191 | 0.4168 | 0.4948 | 0.4474 | 0.039 | 2.6323 | -0.71897 | -0.3493
0.201 | 0.4052 | 0.479 | 0.4306 | 0.0369 | 2.7564 | -0.6968 | -0.36593