## Sheet1
Terminal Velocity Theoretical
| Small | Medium | Large
Parachute Size (Inches) *Actual measurement* | 12 | 18 | 24
Mass (Kg +/- .008) | 0.056699 | 0.056699 | 0.056699
Parachute Area (m^2)) *Actual measurement* | 0.072929 | 0.16409 | 0.29172
Gravity (m/s^2) | 9.81 | 9.81 | 9.81
Air Density (Kg/M^3) *At 0 degrees C* | 1.3 | 1.3 | 1.3
Terminal Velocity (m/s) | 3.4254 | 2.2836 | 1.7127
Time to fall 3.88m +/- .001 (seconds +/- .2) | 1.1327 | 1.6991 | 2.2654
Terminal Velocity Test Data
Average time +/- .2 | 1 | 1.63 | 2.33
Terminal Velocity (m/s) | 3.88 | 2.3804 | 1.6652
Terminal Velocity Fly Test
Mass (Kg +/- .008)(rocket + engine + altimeter) | 0.092136
Gravity (m/s^2) | 9.81
Air Density (Kg/M^3) | 1.3
Terminal Velocity (m/s) | 4.3666
Calculated Terminal Velocity (ft/s) | 14.3261
Altitude from Altimeter (meters +/- 1) | 83.5
Measured Freefall time (seconds +/-2) | 13
Measured Terminal Velocity (m/s +/- 2) | 6.4231